## Plan1
PLANILHA DE ORÇAMENTO
ORÇAMENTO CAIXA
BEDI 26,44%
Obra: Implantação de Sistema de Tratamento na Vila Operária |  |  |  |  | Referencia de Preço
Municipio: Candiota/RS |  |  |  |  | Sinapi Porto Alegre - 08/2014
Local: Dario Lassance
Preços (R$)
[5 empty] | Preço s/ BDI | Preço c/ BDI | Preço c/ BDI
Item | SINAPI | DESCRIÇÃO DE SERVIÇOS | Unid | Quant | Unit | Unit | Total
1.0 |  | REDE DE ESGOTO CLOACAL
1.2 | 74074-4-R | FORMA TABUA P/CONCRETO EM FUNDAÇÃO S/REAPROVEITAMENTO | M³ | 0.43 | 63.4 | 80.16 | 34.47
1.3 | 74138-4-R | CONCRETO USINADO BOMBEADO FCK=30MPA, INCLUSIVE COLOCAÇÃO | M³ | 0.07 | 391.04 | 494.43 | 34.61
1.4 | 73942-2-R | ARMAÇÃO DE AÇO CA-60 DIAM. 3,4 A 6,0 MM, FORNECIMENTO/CORTE (C/ PERDA kg | KG | 2.04 | 6.73 | 8.5 | 17.34
1.5 | 72133-0-R | ALVENARIA EM TIOJOLO CERAMICO MACIÇO 5X10X20CM 1 1/2 VEZ (ESPESSURA 20C | M | 0.96 | 170.98 | 216.18 | 207.53
1.6 | 73397-0-R | EMBOÇO CIMENTO AREIA 1:4 ESP=1,5CM INCL CHAPISCO 1:3 E=9MM | M³ | 2.96 | 19.87 | 25.12 | 74.36
368.31