## Plan1
PLANILHA ORÇAMENTÁRIA
PROJETO: UNIDADE DE APOIO À DISTRIBUIÇÃO DE ALIMENTOS DA AGRICULTURA FAMILIAR
LOCAL: RUA ENG. JOÃO MAGALHAES FILHO, s.n. BAIRRO DARIO LASSANCE, CANDIOTA-RS
| descrição dos serviços | codigo sinapi | quantidade | medida | valor unitario | total | total com BDI
1 | SERVIÇOS INICIAIS
1.1 | PLACA DE OBRA EM CHAPA DE ACO GALVANIZADO | 74209/001 | 2 | m2 | 212.65 | 425.3 | 531.625
1.2 | LOCACAO CONVENCIONAL DE OBRA, ATRAVÉS DE GABARITO DE TABUAS CORRIDAS PONTALETADAS, COM REAPROVEITAMENTO DE 3 VEZES. | 74077/003 | 250 | m2 | 2.84 | 710 | 887.5
1.3 | ESCAVACAO MECANICA CAMPO ABERTO EM SOLO EXCETO ROCHA ATE 2,00M PROFUNDIDADE | 79480 | 67.5 | m3 | 2.65 | 178.875 | 223.5938
| total de serviços iniciais | [5 empty] | 1642.7188 | 0
2 | ESTRUTURA
2..1 | ARMACAO ACO CA-50, DIAM. 6,3 (1/4) À 12,5MM(1/2) -FORNECIMENTO/ CORTE(PERDA DE 10%) / DOBRA / COLOCAÇÃO | 74254/002 | 4347.2 | kg | 6 | 26083.2 | 32604
2..2 | CONCRETO USINADO BOMBEADO FCK=25MPA, INCLUSIVE LANCAMENTO E ADENSAMENTO | 74138/003 | 54.34 | m3 | 372.82 | 20259.0388 | 25323.7985
2..3 | FORMA TABUAS MADEIRA 3A P/ PECAS CONCRETO ARM, REAPR 2X, INCL MONTAGEM E DESMONTAGEM. | 74007/002 | 652.08 | m2 | 38.09 | 24837.7272 | 31047.159
2..4 | ESCORAMENTO FORMAS H=3,50 A 4,00 M, COM MADEIRA DE 3A QUALIDADE, NAO A | 83516 | 114 | m3 | 9.29 | 1059.06 | 1323.825
2..5 | LAJE PRE-MOLD BETA 16 P/3,5KN/M2 VAO 5,2M INCL VIGOTAS TIJOLOS ARMADU RA NEGATIVA CAPEAMENTO 3CM CONCRETO 15MPA ESCORAMENTO MATERIAL E MAO | 74141/003 | 330.33 | m2 | 68.87 | 22749.8271 | 28437.2839
| total de estrutura | [5 empty] | 118736.0664 | 0
3 | ALVENARIA
3.1 | ALVENARIA COM TIJOLOS APARENTES 6,5X10X20CM, ASSENTADOS COM ARGAMASSA TRACO 1:6 (CIMENTO E AREIA) PREPARO MANUAL | 73810/001 | 401.51 | m2 | 79.8 | 32040.498 | 40050.6225
3.2 | VERGA 10X10CM EM CONCRETO PRÉ-MOLDADO FCK=20MPA (PREPARO COM BETONEIRA) AÇO CA60, BITOLA FINA, INCLUSIVE FORMAS TABUA 3A. | 74200/001 | 128 | m | 11.69 | 1496.32 | 1870.4
| total de alvenaria | [5 empty] | 41921.0225 | 0
4 | ESQUADRIAS
4.1 | PORTAO DE FERRO EM CHAPA GALVANIZADA PLANA 14 GS | 68054 | 39.56 | m2 | 150.91 | 5969.9996 | 7462.4995
4.2 | PORTA DE MADEIRA COMPENSADA LISA PARA PINTURA, 80X210X3,5CM, INCLUSO A | 73910/005 | 8 | um | 281.3 | 2250.4 | 2813
4.3 | JANELA MAXIM AR EM CHAPA DOBRADA | 73961/001 | 35.22 | m2 | 260.76 | 9183.9672 | 11479.959
4.4 | DIVISORIA EM MADEIRA COMPENSADA RESINADA ESPESSURA 6MM, ESTRUTURADA EM MADEIRA DE LEI 3"X3" | 73909/001 | 90.48 | m2 | 126.93 | 11484.6264 | 14355.783
4.5 | DIVISORIA EM MARMORITE ESPESSURA 35MM, CHUMBAMENTO NO PISO E PAREDE COM ARGAMASSA DE CIMENTO E AREIA, POLIMENTO MANUAL, EXCLUSIVE FERRAGENS | 73774/001 | 13.16 | m2 | 151.7 | 1996.372 | 2495.465
| total de esquadrias | [5 empty] | 38606.7065 | 0
5 | VIDROS
5.1 | VIDRO LISO COMUM TRANSPARENTE, ESPESSURA 3MM | 72116 | 31 | m2 | 55.39 | 1717.09 | 2146.3625
5.2 | VIDRO TEMPERADO INCOLOR, ESPESSURA 8MM, FORNECIMENTO E INSTALACAO INCLUSIVE MASSA PARA VEDACAO | 72119 | 22.98 | m2 | 142.24 | 3268.6752 | 4085.844
[7 empty] | 6232.2065 | 0
6 | INSTALAÇÕES
6.1 | INSTALAÇÕES HIDRÁULICAS
6.1.1 | CAIXA PARA HIDROMETRO CONCRETO PRE-MOLDADO - FORNECIMENTO E INSTALACAO | 74102/001 | 1 | um | 97.38 | 97.38 | 121.725
6.1.2 | HIDROMETRO 5,00M3/H, D=3/4" - FORNECIMENTO E INSTALACAO | 74217/002 | 1 | um | 129.88 | 129.88 | 162.35
6.1.3 | TUBO PVC SOLDAVEL AGUA FRIA DN 25MM, INCLUSIVE CONEXOES - FORNECIMENTO | 75030/001 | 80 | m | 10.86 | 868.8 | 1086
6.1.4 | RESERV. DE FIBROC. CAP=1000L C/ACESSORIOS | 73735/001 | 3 | um | 525.45 | 1576.35 | 1970.4375
6.1.5 | TUBO PVC SOLDAVEL AGUA FRIA DN 40MM, INCLUSIVE CONEXOES - FORNECIMENTO | 75030/003 | 29 | m | 20.02 | 580.58 | 725.725
6.1.6 | JOELHO PVC SOLDAVEL COM ROSCA 90º AGUA FRIA 20MMX1/2" - FORNECIMENTO E | 73644 | 13 | um | 4.46 | 57.98 | 72.475
| total instalações hidráulicas | [5 empty] | 4138.7125 | 0
6.2 | LOUÇAS E METAIS
6.2.1 | TORNEIRA CROMADA 1/2" OU 3/4" PARA TANQUE, PADRÃO POPULAR - FORNECIMEN | 86913 | 6 | um | 23.99 | 143.94 | 179.925
6.2.2 | TORNEIRA CROMADA DE MESA, 1/2" OU 3/4", PARA LAVATÓRIO, PADRÃO POPULAR | 86906 | 4 | um | 45.15 | 180.6 | 225.75
6.2.3 | BANCADA DE MÁRMORE SINTÉTICO 120 X 60CM, COM CUBA INTEGRADA - FORNECIM | 86894 | 7 | um | 170.42 | 1192.94 | 1491.175
6.2.4 | TANQUE DE MÁRMORE SINTÉTICO SUSPENSO, 22L OU EQUIVALENTE - FORNECIMENT | 86876 | 3 | um | 134.14 | 402.42 | 503.025
6.2.5 | VASO SANITÁRIO SIFONADO COM CAIXA ACOPLADA LOUÇA BRANCA - PADRÃO MÉDIO | 86931 | 2 | um | 262.89 | 525.78 | 657.225
| total louças e metais | [5 empty] | 3057.1 | 0
6.3 | INSTALAÇÕES SANITÁRIAS
6.3.1 | TUBO PVC ESGOTO JS PREDIAL DN 40MM, INCLUSIVE CONEXOES - FORNECIMENTO | 74165/001 | 15 | m | 15.31 | 229.65 | 287.0625
6.3.2 | CAIXA SIFONADA PVC 150X150X50MM COM GRELHA REDONDA BRANCA - FORNECIMEN | 40777 | 5 | um | 25.12 | 125.6 | 157
6.3.3 | TUBO PVC ESGOTO PREDIAL DN 50MM, INCLUSIVE CONEXOES - FORNECIMENTO E I | 74165/002 | 15 | m | 21.1 | 316.5 | 395.625
6.3.4 | TUBO PVC ESGOTO PREDIAL DN 100MM, INCLUSIVE CONEXOES - FORNECIMENTO E I | 74165/004 | 65 | m | 30.85 | 2005.25 | 2506.5625
6.3.5 | CAIXA DE INSPEÇÃO EM CONCRETO PRÉ-MOLDADO DN 60MM COM TAMPA H= 60CM | 74166/001 | 7 | um | 151.1 | 1057.7 | 1322.125
6.3.6 | FOSSA SEPTICA EM ALVENARIA DE TIJOLO CERAMICO MACICO DIMENSOES EXTERNA S 1,90X1,10X1,40M, 1.500 LITROS, REVESTIDA INTERNAMENTE COM BARRA LISA | 74197/001 | 2 | um | 745.33 | 1490.66 | 1863.325
| total instalações sanitárias | [5 empty] | 6531.7 | 0
6.4 | INSTALAÇÕES PLUVIAIS
6.4.1 | TUBO PVC ESGOTO SERIE R DN 150MM C/ ANEL DE BORRACHA - FORNECIMENTO E | 74168/001 | 30 | m | 61.57 | 1847.1 | 2308.875
6.4.2 | BOMBA RECALQUE D'AGUA TRIFASICA 3,0 HP | 83645 | 1 | um | 1147.29 | 1147.29 | 1434.1125
| total de instalações pluviais | [5 empty] | 3742.9875 | 0
6.5 | INSTALAÇÕES ELÉTRICAS
6.5.1 | ENTRADA PROVISORIA DE ENERGIA ELETRICA AEREA TRIFASICA 40A EM POSTE MA | 41598 | 1 | um | 671.03 | 671.03 | 838.7875
6.5.2 | CAIXA DE PROTECAO PARA MEDIDOR MONOFASICO, FORNECIMENTO E INSTALACAO | 68066 | 1 | um | 67.32 | 67.32 | 84.15
6.5.3 | ELETRODUTO DE PVC RIGIDO ROSCAVEL DN 60MM (2 1/2") INCL CONEXOES, FORN | 83408 | 10 | m | 26.67 | 266.7 | 333.375
6.5.4 | QUADRO DE DISTRIBUICAO DE ENERGIA EM CHAPA DE ACO GALVANIZADO, PARA 12 | 83463 | 1 | um | 144.55 | 144.55 | 180.6875
6.5.5 | ELETRODUTO DE PVC RIGIDO ROSCAVEL DN 40MM (1 1/2") INCL CONEXOES, FORN | 55865 | 15 | m | 14.06 | 210.9 | 263.625
6.5.6 | ELETRODUTO DE PVC FLEXIVEL CORRUGADO DN32 MM (1 1/4") FORNECIMENTO E I | 72936 | 250 | m | 5.87 | 1467.5 | 1834.375
6.5.7 | CAIXA DE PASSAGEM PVC 3" OCTOGONAL | 83388 | 42 | um | 5.66 | 237.72 | 297.15
6.5.8 | CAIXA DE PASSAGEM PVC 4X2" - FORNECIMENTO E INSTALACAO | 83387 | 66 | um | 3.7 | 244.2 | 305.25
6.5.9 | CAIXA DE PASSAGEM 60X60X70 FUNDO BRITA COM TAMPA | 83449 | 1 | um | 214.98 | 214.98 | 268.725
6.5.10 | DISJUNTOR TERMOMAGNETICO MONOPOLAR PADRAO NEMA (AMERICANO) 35 A 50A 240V, FORNECIMENTO E INSTALACAO | 74130/002 | 8 | um | 12.87 | 102.96 | 128.7
6.5.11 | CABO DE COBRE ISOLAMENTO TERMOPLASTICO 0,6/1KV 2,5MM2 ANTI-CHAMA - FOR | 83417 | 450 | m | 2.42 | 1089 | 1361.25
6.5.12 | CABO DE COBRE ISOLAMENTO TERMOPLASTICO 0,6/1KV 6MM2 ANTI-CHAMA - FORNE | 83419 | 450 | m | 4.44 | 1998 | 2497.5
6.5.13 | TOMADA 3P+T 30A/440V SEM PLACA - FORNECIMENTO E INSTALACAO | 72339 | 56 | um | 22.13 | 1239.28 | 1549.1
6.5.14 | INTERRUPTOR SIMPLES DE EMBUTIR 10A/250V 1 TECLA, SEM PLACA - FORNECIME | 72331 | 15 | um | 6.62 | 99.3 | 124.125
6.5.15 | LUMINARIA TIPO CALHA, DE SOBREPOR, COM REATOR DE PARTIDA RAPIDA E LAMPADA FLUORESCENTE 2X40W, COMPLETA, FORNECIMENTO E INSTALACAO | 73953/006 | 34 | um | 76.81 | 2611.54 | 3264.425
6.5.16 | LUMINARIA TIPO SPOT PARA 1 LAMPADA INCANDESCENTE/FLUORESCENTE COMPACTA | 74094/001 | 10 | um | 18.95 | 189.5 | 236.875
6.5.17 | LUMINARIA ABERTA PARA ILUMINACAO PUBLICA, PARA LAMPADA A VAPOR DE MERC | 74231/00 | 4 | um | 88.83 | 355.32 | 444.15
[7 empty] | 14012.25 | 0
6.6 | INSTALAÇÕES PPCI
6.6.2 | EXTINTOR DE PQS 4KG - FORNECIMENTO E INSTALACAO | 72553 | 2 | um | 134.39 | 268.78 | 335.975
6.6.3 | EXTINTOR INCENDIO AGUA-PRESSURIZADA 10L INCL SUPORTE PAREDE CARGA | 73775/002 | 3 | um | 156 | 468 | 585
[7 empty] | 920.975 | 0
7 | PAVIMENTAÇÃO
7.1 | REATERRO MANUAL COM APILOAMENTO MECANICO | 79488 | 250 | m2 | 3.47 | 867.5 | 1084.375
7.2 | contrapiso e= 7cm | 73919/004 | 278.26 | m2 | 31.15 | 8667.799 | 10834.7487
7.3 | piso ceramico pei 5 | 73829/001 | 272.22 | m2 | 35.31 | 9612.0882 | 12015.1103
| total de pavimentação | [5 empty] | 23934.234 | 0
8 | PINTURA E IMPERMEABILIZAÇÃO
8.1 | FUNDO SELADOR ACRILICO, UMA DEMAO | 74233/001 | 120 | m2 | 2.03 | 243.6 | 304.5
8.2 | PINTURA LATEX ACRILICA, TRES DEMAOS | 73954/001 | 120 | m2 | 8.83 | 1059.6 | 1324.5
8.3 | PINTURA ESMALTE BRILHANTE PARA MADEIRA, DUAS DEMAOS, SOBRE FUNDO NIVELADOR BRANCO | 74065/003 | 135 | m2 | 10.98 | 1482.3 | 1852.875
8.4 | PINTURA ESMALTE BRILHANTE (2 DEMAOS) SOBRE SUPERFICIE METALICA, INCLUSIVE PROTECAO COM ZARCAO (1 DEMAO) | 6067 | 79.12 | m2 | 17.64 | 1395.6768 | 1744.596
8.5 | IMPERMEABILIZACAO DE SUPERFICIE COM ASFALTO ELASTOMERICO, INCLUSOS PRIMER E VEU DE POLIESTER. | 73762/001 | 295.26 | M2 | 53.36 | 15755.0736 | 19693.842
| total de pintura | [5 empty] | 24920.313
9 | LIMPEZA DE OBRA
9.1 | LIMPEZA FINAL DA OBRA | 9537 | 250 | m2 | 1.08 | 270 | 337.5
| total de limpeza de obra | [5 empty] | 337.5 | 0
| TOTAL (BDI 25%) | [5 empty] | 288734.4926
Composição BDI:
| Administração central | 4.5%
| Seguro e garantia | 0.98%
| Risco | 1%
| Despesas financeiras | 1%
| Lucro | 8.5%
| Pis | 0.65%
| Cofins | 3%
| Issqn | 3%
RRT n. 2214692
Resp. técnico: Ramiro Kalil Gonçalves
Arq. e Urb. CAURS 83887-0
data: 21/05/2014