## Plan1
PLANILHA ORÇAMENTÁRIA
PROJETO: UNIDADE DE APOIO À DISTRIBUIÇÃO DE ALIMENTOS DA AGRICULTURA FAMILIAR
LOCAL: RUA ENG. JOÃO MAGALHAES FILHO, s.n. BAIRRO DARIO LASSANCE, CANDIOTA-RS
| descrição dos serviços | codigo sinapi | quantidade | medida | valor unitario | total | total com BDI
1 | SERVIÇOS INICIAIS
1.1 | PLACA DE OBRA EM CHAPA DE ACO GALVANIZADO | 74209/001 | 2 | m2 | 263.37 | 526.74 | 658.425
1.2 | LOCACAO CONVENCIONAL DE OBRA, ATRAVÉS DE GABARITO DE TABUAS CORRIDAS PONTALETADAS, COM REAPROVEITAMENTO DE 3 VEZES. | 74077/003 | 250 | m2 | 3.07 | 767.5 | 959.375
1.3 | ESCAVACAO MECANICA CAMPO ABERTO EM SOLO EXCETO ROCHA ATE 2,00M PROFUNDIDADE | 79480 | 67.5 | m3 | 2.65 | 178.875 | 223.5938
| total de serviços iniciais | [5 empty] | 1841.3937 | 0
2 | ESTRUTURA
2..1 | ARMACAO ACO CA-50, DIAM. 6,3 (1/4) À 12,5MM(1/2) -FORNECIMENTO/ CORTE(PERDA DE 10%) / DOBRA / COLOCAÇÃO | 74254/002 | 3360 | kg | 6.18 | 20764.8 | 25956
2..2 | CONCRETO USINADO BOMBEADO FCK=25MPA, INCLUSIVE LANCAMENTO E ADENSAMENTO | 74138/003 | 42 | m3 | 377.17 | 15841.14 | 19801.425
2..3 | FORMA TABUAS MADEIRA 3A P/ PECAS CONCRETO ARM, REAPR 2X, INCL MONTAGEM E DESMONTAGEM. | 74007/002 | 505 | m2 | 40.54 | 20472.7 | 25590.875
2..4 | ESCORAMENTO FORMAS H=3,50 A 4,00 M, COM MADEIRA DE 3A QUALIDADE, NAO A | 83516 | 114 | m3 | 9.77 | 1113.78 | 1392.225
2..5 | LAJE PRE-MOLD BETA 16 P/3,5KN/M2 VAO 5,2M INCL VIGOTAS TIJOLOS ARMADU RA NEGATIVA CAPEAMENTO 3CM CONCRETO 15MPA ESCORAMENTO MATERIAL E MAO | 74141/003 | 325 | m2 | 71 | 23075 | 28843.75
| total de estrutura | [5 empty] | 101584.275 | 0
3 | ALVENARIA
3.1 | ALVENARIA COM TIJOLOS APARENTES 6,5X10X20CM, ASSENTADOS COM ARGAMASSA TRACO 1:6 (CIMENTO E AREIA) PREPARO MANUAL | 73810/001 | 285 | m2 | 86.7 | 24709.5 | 30886.875
3.2 | VERGA 10X10CM EM CONCRETO PRÉ-MOLDADO FCK=20MPA (PREPARO COM BETONEIRA) AÇO CA60, BITOLA FINA, INCLUSIVE FORMAS TABUA 3A. | 74200/001 | 128 | m | 12.11 | 1550.08 | 1937.6
| total de alvenaria | [5 empty] | 32824.475 | 0
4 | ESQUADRIAS
4.1 | PORTAO DE FERRO EM CHAPA GALVANIZADA PLANA 14 GS | 68054 | 40 | m2 | 154.03 | 6161.2 | 7701.5
4.2 | PORTA DE MADEIRA COMPENSADA LISA PARA PINTURA, 80X210X3,5CM, INCLUSO A | 73910/005 | 8 | um | 285.95 | 2287.6 | 2859.5
4.3 | JANELA MAXIM AR EM CHAPA DOBRADA | 73961/001 | 31 | m2 | 265.06 | 8216.86 | 10271.075
4.4 | DIVISORIA EM MADEIRA COMPENSADA RESINADA ESPESSURA 6MM, ESTRUTURADA EM MADEIRA DE LEI 3"X3" | 73909/001 | 54 | m2 | 136.15 | 7352.1 | 9190.125
4.5 | DIVISORIA EM MARMORITE ESPESSURA 35MM, CHUMBAMENTO NO PISO E PAREDE COM ARGAMASSA DE CIMENTO E AREIA, POLIMENTO MANUAL, EXCLUSIVE FERRAGENS | 73774/001 | 13.16 | m2 | 165.49 | 2177.8484 | 2722.3105
| total de esquadrias | [5 empty] | 32744.5105 | 0
5 | VIDROS
5.1 | VIDRO LISO COMUM TRANSPARENTE, ESPESSURA 3MM | 72116 | 31 | m2 | 56.32 | 1745.92 | 2182.4
5.2 | VIDRO TEMPERADO INCOLOR, ESPESSURA 8MM, FORNECIMENTO E INSTALACAO INCLUSIVE MASSA PARA VEDACAO | 72119 | 22.5 | m2 | 143.41 | 3226.725 | 4033.4062
[7 empty] | 6215.8062 | 0
6 | INSTALAÇÕES
6.1 | INSTALAÇÕES HIDRÁULICAS
6.1.1 | CAIXA PARA HIDROMETRO CONCRETO PRE-MOLDADO - FORNECIMENTO E INSTALACAO | 74102/001 | 1 | um | 104.99 | 104.99 | 131.2375
6.1.2 | HIDROMETRO 5,00M3/H, D=3/4" - FORNECIMENTO E INSTALACAO | 74217/002 | 1 | um | 122.49 | 122.49 | 153.1125
6.1.3 | TUBO PVC SOLDAVEL AGUA FRIA DN 25MM, INCLUSIVE CONEXOES - FORNECIMENTO | 75030/001 | 80 | m | 11.96 | 956.8 | 1196
6.1.4 | RESERV. DE FIBROC. CAP=1000L C/ACESSORIOS | 73735/001 | 3 | um | 546.66 | 1639.98 | 2049.975
6.1.5 | TUBO PVC SOLDAVEL AGUA FRIA DN 40MM, INCLUSIVE CONEXOES - FORNECIMENTO | 75030/003 | 29 | m | 21.4 | 620.6 | 775.75
6.1.6 | JOELHO PVC SOLDAVEL COM ROSCA 90º AGUA FRIA 20MMX1/2" - FORNECIMENTO E | 73644 | 13 | um | 5.01 | 65.13 | 81.4125
| total instalações hidráulicas | [5 empty] | 4387.4875 | 0 | 0
6.2 | LOUÇAS E METAIS
6.2.1 | TORNEIRA CROMADA 1/2" OU 3/4" PARA TANQUE, PADRÃO POPULAR - FORNECIMEN | 86913 | 6 | um | 24.28 | 145.68 | 182.1
6.2.2 | TORNEIRA CROMADA DE MESA, 1/2" OU 3/4", PARA LAVATÓRIO, PADRÃO POPULAR | 86906 | 4 | um | 45.34 | 181.36 | 226.7
6.2.3 | BANCADA DE MÁRMORE SINTÉTICO 120 X 60CM, COM CUBA INTEGRADA - FORNECIM | 86894 | 7 | um | 172.76 | 1209.32 | 1511.65
6.2.4 | TANQUE DE MÁRMORE SINTÉTICO SUSPENSO, 22L OU EQUIVALENTE - FORNECIMENT | 86876 | 3 | um | 135.59 | 406.77 | 508.4625
6.2.5 | VASO SANITÁRIO SIFONADO COM CAIXA ACOPLADA LOUÇA BRANCA - PADRÃO MÉDIO | 86931 | 2 | um | 265.22 | 530.44 | 663.05
| total louças e metais | [5 empty] | 3091.9625 | 0
6.3 | INSTALAÇÕES SANITÁRIAS
6.3.1 | TUBO PVC ESGOTO JS PREDIAL DN 40MM, INCLUSIVE CONEXOES - FORNECIMENTO | 74165/001 | 15 | m | 16.87 | 253.05 | 316.3125
6.3.2 | CAIXA SIFONADA PVC 150X150X50MM COM GRELHA REDONDA BRANCA - FORNECIMEN | 40777 | 5 | um | 28.47 | 142.35 | 177.9375
6.3.3 | TUBO PVC ESGOTO PREDIAL DN 50MM, INCLUSIVE CONEXOES - FORNECIMENTO E I | 74165/002 | 15 | m | 23 | 345 | 431.25
6.3.4 | TUBO PVC ESGOTO PREDIAL DN 100MM, INCLUSIVE CONEXOES - FORNECIMENTO E I | 74165/004 | 65 | m | 33.62 | 2185.3 | 2731.625
6.3.5 | CAIXA DE INSPEÇÃO EM CONCRETO PRÉ-MOLDADO DN 60MM COM TAMPA H= 60CM | 74166/001 | 7 | um | 157.64 | 1103.48 | 1379.35
6.3.6 | FOSSA SEPTICA EM ALVENARIA DE TIJOLO CERAMICO MACICO DIMENSOES EXTERNA S 1,90X1,10X1,40M, 1.500 LITROS, REVESTIDA INTERNAMENTE COM BARRA LISA | 74197/001 | 2 | um | 784.12 | 1568.24 | 1960.3
| total instalações sanitárias | [5 empty] | 6996.775 | 0
6.4 | INSTALAÇÕES PLUVIAIS
6.4.1 | TUBO PVC ESGOTO SERIE R DN 150MM C/ ANEL DE BORRACHA - FORNECIMENTO E | 74168/001 | 30 | m | 62.61 | 1878.3 | 2347.875
6.4.2 | BOMBA RECALQUE D'AGUA TRIFASICA 3,0 HP | 83645 | 1 | um | 1062.77 | 1062.77 | 1328.4625
| total de instalações pluviais | [5 empty] | 3676.3375 | 0
6.5 | INSTALAÇÕES ELÉTRICAS
6.5.1 | ENTRADA PROVISORIA DE ENERGIA ELETRICA AEREA TRIFASICA 40A EM POSTE MA | 41598 | 1 | um | 692.54 | 692.54 | 865.675
6.5.2 | CAIXA DE PROTECAO PARA MEDIDOR MONOFASICO, FORNECIMENTO E INSTALACAO | 68066 | 1 | um | 70.68 | 70.68 | 88.35
6.5.3 | ELETRODUTO DE PVC RIGIDO ROSCAVEL DN 60MM (2 1/2") INCL CONEXOES, FORN | 83408 | 10 | m | 28.16 | 281.6 | 352
6.5.4 | QUADRO DE DISTRIBUICAO DE ENERGIA EM CHAPA DE ACO GALVANIZADO, PARA 12 | 83463 | 1 | um | 149.87 | 149.87 | 187.3375
6.5.5 | ELETRODUTO DE PVC RIGIDO ROSCAVEL DN 40MM (1 1/2") INCL CONEXOES, FORN | 55865 | 15 | m | 15.21 | 228.15 | 285.1875
6.5.6 | ELETRODUTO DE PVC FLEXIVEL CORRUGADO DN32 MM (1 1/4") FORNECIMENTO E I | 72936 | 250 | m | 6.38 | 1595 | 1993.75
6.5.7 | CAIXA DE PASSAGEM PVC 3" OCTOGONAL | 83388 | 42 | um | 6.06 | 254.52 | 318.15
6.5.8 | CAIXA DE PASSAGEM PVC 4X2" - FORNECIMENTO E INSTALACAO | 83387 | 66 | um | 4.09 | 269.94 | 337.425
6.5.9 | CAIXA DE PASSAGEM 60X60X70 FUNDO BRITA COM TAMPA | 83449 | 1 | um | 230.17 | 230.17 | 287.7125
6.5.10 | DISJUNTOR TERMOMAGNETICO MONOPOLAR PADRAO NEMA (AMERICANO) 35 A 50A 240V, FORNECIMENTO E INSTALACAO | 74130/002 | 8 | um | 13.06 | 104.48 | 130.6
6.5.11 | CABO DE COBRE ISOLAMENTO TERMOPLASTICO 0,6/1KV 2,5MM2 ANTI-CHAMA - FOR | 83417 | 450 | m | 2.6 | 1170 | 1462.5
6.5.12 | CABO DE COBRE ISOLAMENTO TERMOPLASTICO 0,6/1KV 6MM2 ANTI-CHAMA - FORNE | 83419 | 450 | m | 4.73 | 2128.5 | 2660.625
6.5.13 | TOMADA 3P+T 30A/440V SEM PLACA - FORNECIMENTO E INSTALACAO | 72339 | 56 | um | 23.24 | 1301.44 | 1626.8
6.5.14 | INTERRUPTOR SIMPLES DE EMBUTIR 10A/250V 1 TECLA, SEM PLACA - FORNECIME | 72331 | 15 | um | 7.15 | 107.25 | 134.0625
6.5.15 | LUMINARIA TIPO CALHA, DE SOBREPOR, COM REATOR DE PARTIDA RAPIDA E LAMPADA FLUORESCENTE 2X40W, COMPLETA, FORNECIMENTO E INSTALACAO | 73953/006 | 34 | um | 72.28 | 2457.52 | 3071.9
6.5.16 | LUMINARIA TIPO SPOT PARA 1 LAMPADA INCANDESCENTE/FLUORESCENTE COMPACTA | 74094/001 | 10 | um | 19.06 | 190.6 | 238.25
6.5.17 | LUMINARIA ABERTA PARA ILUMINACAO PUBLICA, PARA LAMPADA A VAPOR DE MERC | 74231/00 | 4 | um | 87.35 | 349.4 | 436.75
[7 empty] | 14477.075 | 0
6.6 | INSTALAÇÕES PPCI
6.6.2 | EXTINTOR DE PQS 4KG - FORNECIMENTO E INSTALACAO | 72553 | 2 | um | 143.25 | 286.5 | 358.125
6.6.3 | EXTINTOR INCENDIO AGUA-PRESSURIZADA 10L INCL SUPORTE PAREDE CARGA | 73775/002 | 3 | um | 166.51 | 499.53 | 624.4125
[7 empty] | 982.5375 | 0
7 | PAVIMENTAÇÃO
7.1 | REATERRO MANUAL COM APILOAMENTO MECANICO | 79488 | 250 | m2 | 3.95 | 987.5 | 1234.375
7.2 | contrapiso e= 7cm | 73919/004 | 575 | m2 | 32.63 | 18762.25 | 23452.8125
7.3 | piso ceramico pei 5 | 73829/001 | 250 | m2 | 36.83 | 9207.5 | 11509.375
| total de pavimentação | [5 empty] | 36196.5625 | 0
8 | PINTURA E IMPERMEABILIZAÇÃO
8.1 | FUNDO SELADOR ACRILICO, UMA DEMAO | 74233/001 | 120 | m2 | 2.29 | 274.8 | 343.5
8.2 | PINTURA LATEX ACRILICA, TRES DEMAOS | 73954/001 | 120 | m2 | 9.7 | 1164 | 1455
8.3 | PINTURA ESMALTE BRILHANTE PARA MADEIRA, DUAS DEMAOS, SOBRE FUNDO NIVELADOR BRANCO | 74065/003 | 135 | m2 | 11.89 | 1605.15 | 2006.4375
8.4 | PINTURA ESMALTE BRILHANTE (2 DEMAOS) SOBRE SUPERFICIE METALICA, INCLUSIVE PROTECAO COM ZARCAO (1 DEMAO) | 6067 | 142 | m2 | 19.65 | 2790.3 | 3487.875
8.5 | IMPERMEABILIZACAO DE SUPERFICIE COM ASFALTO ELASTOMERICO, INCLUSOS PRIMER E VEU DE POLIESTER. | 73762/001 | 295.26 | M2 | 55.16 | 16286.5416 | 20358.177
| total de pintura | [5 empty] | 27650.9895
9 | LIMPEZA DE OBRA
9.1 | LIMPEZA FINAL DA OBRA | 9537 | 250 | m2 | 1.22 | 305 | 381.25
| total de limpeza de obra | [5 empty] | 381.25 | 0
| TOTAL (BDI 25%) | [5 empty] | 273051.4375
Composição BDI:
| Administração central | 3%
| Seguro e garantia | 0.8%
| Risco | 0.97%
| Despesas financeiras | 0.59%
| Lucro | 6.3%
| Pis | 0.65%
| Cofins | 3%
| Issqn | 4.73%
| Desoneração | 2%
RRT n. 2214692
Resp. técnico: Ramiro Kalil Gonçalves
Arq. e Urb. CAURS 83887-0
data: 04/04/2014